## Change Log
Change Log
Version | Datum | Änderungen

## Erläuterungen
Dokumentationsvorgabe für LCA Softwareanerkennung_Stufe 1
Allgemein
Attribute, auf die in den Erläuterungen Bezug genommen wird, sind mit Anführungszeichen und fett markiert (z.B.: "Konstruktionsname").
Numerische Ergebniswerte für die Attribute sollten wenn möglich im Ausgabefeld auf zwei Nachkommastellen gerundet angegeben werden.
Falls bei der Dokumentation Unklarheiten entstehen wenden Sie sich bitte an das Projektteam.
Projektdaten (Tabellenblatt "Tabelle_Projektdaten")
In Zeile 2 befinden sich Erläuterungen sowie in Zeile 3 ein Beispiel zu jedem Attribut. Diese Zeilen werden nicht in das Ausgabeformat übernommen.
Für die richtige Schreibweise der Attribute "System", "Nutzungsprofilname", "ProfilID" und "Version" kann Annex 1 zur Hilfe genommen werden.
Bauteildaten (Tabellenblatt "Tabelle_Bauteildaten")
In diesem Tabellenblatt sind die LCA Berechnungsergebnisse für alle relevanten Module einzutragen. Zusätzlich sind in der Tabelle, zum besseren Verständnis wie dokumentiert werden muss, Erläuterungen zu den einzelnen Attributen und Beispiele für die Dokumentation von Konstruktionen und Modul B6 enthalten. Diese Erläuterungs- und Beispielszeilen sollten Sie bei der Dokumentation der LCA Ergebnisse löschen.
Berechnung B1 F-Gase (Tabellenblatt "Tabelle_Berechnung B1 F-Gase")
Hier sind nur Angaben zu tätigen, falls im Gebäude Kältemittel verwendet werden und das Projekt die Version 2023 oder neuer nutzt. Bezüglich der Berechnungsvorschriften siehe QNG Anhangdokument 3.3 Sonderberechnungsvorschrift F-Gase zu LCA Bilanzierungsregeln QNG
Energiekennwerte für B6 (Tabellenblatt "Tabelle_Energiekennwerte für B6")
Hier bitte die Ergebnisse für B6 in die leer gelassenen Zellen der Tabellen eintragen.

## Anerkennung_Testrechnung
Testnr. | Testname | Datensatz | Datensatzgrundlage | Nutzungsdauer
1 | Korrekte Berechnung des Absolutwerts des Ökobilanzdatensatzes | Betonaußenwand 10m²; 0,24 m Wandstärke | Rechenwerttabelle | Bei B4: BNB Nutzungstabelle
2 | 3-Schicht-Konstruktionsergebnis wird auf Bauteilebene aufsummiert | Betonaußenwand 10m²; 0,24 m Wandstärke | Rechenwerttabelle | Bei B4: BNB Nutzungstabelle
|  | Schwarzabdichtung gegen nichtdrückendes Wasser Schichtdicke 3mm | Rechenwerttabelle | Bei B4: BNB Nutzungstabelle
|  | Perimeterdämmung erdberührt Schichtdicke 0,12 m | Rechenwerttabelle | Bei B4: BNB Nutzungstabelle
3 | alle DGNB Module werden auf Konstruktionsebene gemäß Vorgabe ausgegeben (Summenwert für A1-A3, B1, B4, B6, C3-C4, D) | Betonaußenwand 10m²; 0,24 m Wandstärke | Rechenwerttabelle | Bei B4: BNB Nutzungstabelle
|  | Schwarzabdichtung gegen nichtdrückendes Wasser Schichtdicke 3mm | Rechenwerttabelle | Bei B4: BNB Nutzungstabelle
|  | Perimeterdämmung erdberührt Schichtdicke 0,12 m | Rechenwerttabelle | Bei B4: BNB Nutzungstabelle
4 | alle DGNB Module einzeln werden auf Schichtebene gemäß Vorgabe ausgegeben (A1-A3, B1, B4, B6, C3-C4, D) | Betonaußenwand 10m²; 0,24 m Wandstärke | Rechenwerttabelle | Bei B4: BNB Nutzungstabelle
|  | Schwarzabdichtung gegen nichtdrückendes Wasser Schichtdicke 3mm | Rechenwerttabelle | Bei B4: BNB Nutzungstabelle
|  | Perimeterdämmung erdberührt Schichtdicke 0,12 m | Rechenwerttabelle | Bei B4: BNB Nutzungstabelle
5 | Alle DGNB relevanten Ökobilanzindikatoren werden ausgegeben | Betonaußenwand 10m²; 0,24 m Wandstärke | Rechenwerttabelle | Bei B4: BNB Nutzungstabelle
|  | Schwarzabdichtung gegen nichtdrückendes Wasser Schichtdicke 3mm | Rechenwerttabelle | Bei B4: BNB Nutzungstabelle
|  | Perimeterdämmung erdberührt Schichtdicke 0,12 m | Rechenwerttabelle | Bei B4: BNB Nutzungstabelle
6 | Bestätigung vom Toolhersteller, dass alle relevanten Kostengruppen ausgegeben werden (KG 2.Ebene (Konstruktion) und KG 3.Ebene (Bauteilschicht), Angabe der KG 2.Ebene für die Bauteilschicht kann akzeptiert)
7 | Die Nutzungsdauer pro Schicht wird immer auf Bauteilschicht ausgegeben. | Betonaußenwand 10m²; 0,24 m Wandstärke | Rechenwerttabelle | Bei B4: BNB Nutzungstabelle
|  | Schwarzabdichtung gegen nichtdrückendes Wasser Schichtdicke 3mm | Rechenwerttabelle | Bei B4: BNB Nutzungstabelle
|  | Perimeterdämmung erdberührt Schichtdicke 0,12 m | Rechenwerttabelle | Bei B4: BNB Nutzungstabelle
8 | Die errechneten Austauschzyklen werden auf Bauteilschicht gemäß DGNB vorgaben korrekt errechnet ausgegeben. | Betonaußenwand 10m²; 0,24 m Wandstärke | Rechenwerttabelle | Bei B4: BNB Nutzungstabelle
|  | Schwarzabdichtung gegen nichtdrückendes Wasser Schichtdicke 3mm | Rechenwerttabelle | Bei B4: BNB Nutzungstabelle
|  | Perimeterdämmung erdberührt Schichtdicke 0,12 m | Rechenwerttabelle | Bei B4: BNB Nutzungstabelle
9 | B4 wird auf Basis der Austauschzyklen korrekt berechnet. Wiederverwendete Bauteile werden korrekt bilanziert | Betonaußenwand 10m²; 0,24 m Wandstärke | Rechenwerttabelle | Bei B4: BNB Nutzungstabelle
|  | Schwarzabdichtung gegen nichtdrückendes Wasser Schichtdicke 3mm | Rechenwerttabelle | Bei B4: BNB Nutzungstabelle
|  | Perimeterdämmung erdberührt Schichtdicke 0,12 m | Rechenwerttabelle | Bei B4: BNB Nutzungstabelle
10 | Die Attribute "Menge" und "Einheitsmenge" werden bei der Bauteilschicht gemäß Bezugseinheit des Datensatzes ausgegeben und zusätzlich (optional) bei der Konstruktion in relevanter Einheit (Bauteile=m2, TGA=kg, Energie=kWh) angegeben. | Betonaußenwand 10m²; 0,24 m Wandstärke | Rechenwerttabelle | Bei B4: BNB Nutzungstabelle
|  | Schwarzabdichtung gegen nichtdrückendes Wasser Schichtdicke 3mm | Rechenwerttabelle | Bei B4: BNB Nutzungstabelle
|  | Perimeterdämmung erdberührt Schichtdicke 0,12 m | Rechenwerttabelle | Bei B4: BNB Nutzungstabelle
11 | Hinweisinformationen die im Tool eingegeben werden können, sollen in einem noch zu definierendem Attribut ausgegeben werden | Betonaußenwand 10m²; 0,24 m Wandstärke | Rechenwerttabelle | Bei B4: BNB Nutzungstabelle
|  | Schwarzabdichtung gegen nichtdrückendes Wasser Schichtdicke 3mm | Rechenwerttabelle | Bei B4: BNB Nutzungstabelle
|  | Perimeterdämmung erdberührt Schichtdicke 0,12 m | Rechenwerttabelle | Bei B4: BNB Nutzungstabelle
12 | Wird der Rückbau am Ende des Lebenszyklus bilanziert (Module C3-C4 und D gesondert) bilanziert (Dokumentationsregel: Konstruktionsname und Bauteilschichtname "Rückbau_" vorsetzen) | Betonaußenwand 10m²; 0,24 m Wandstärke | Rechenwerttabelle | Bei B4: BNB Nutzungstabelle
|  | Schwarzabdichtung gegen nichtdrückendes Wasser Schichtdicke 3mm | Rechenwerttabelle | Bei B4: BNB Nutzungstabelle
|  | Perimeterdämmung erdberührt Schichtdicke 0,12 m | Rechenwerttabelle | Bei B4: BNB Nutzungstabelle
13 | B6 + KG400: wird Gasbrennwert korrekt gemäß DGNB Vorgaben dokumentiert | B6: Endenergiebedarf Wärme 1000kWh/a * Nutzung - 1 kWh Endenergie aus Gas Niedertemperatur (entspr. EnEV) * Betrachtungszeitraum (50 Jahre) | Rechenwerttabelle
|  | A1-A3, B4, C3-C4, D: Gastherme 20 kW | Rechenwerttabelle | Bei B4: BNB Nutzungstabelle
14 | B6 + KG400: wird PV System korrekt gemäß DGNB Vorgaben dokumentiert | B6: PV Stromertrag selbstgenutzt 1000 kWh/a * Nutzung - 1 kWh nationaler Netzstrommix * Betrachtungszeitraum (50 Jahre) | Rechenwerttabelle
|  | A1-A3, B4, C3-C4, D: PV Module 10m² * selbstgenutzt PV-Strom / PV-Stromertrag gesamt | Rechenwerttabelle | Bei B4: BNB Nutzungstabelle
|  | D (exportierter Strom): - (Alle Indikatoren bis auf GWP und PEne) Exportierter Strom * Nutzung - 1 kWh nationaler Netzstrommix * Betrachtungszeitraum (50 Jahre) * (-1) - GWP: Exportierter Strom (kWh) * 550 g/kWh * Betrachtungszeitraum (50 Jahre) * (-1) - PEne: Exportierter Strom (kWh) * 1,8 (=Primärenergiefaktor) * Betrachtungszeitraum (50 Jahre) * (-1). Erläuterung GWP und PEne: nach QNG sind für die Emissionsfaktoren des Verdrängungsstroms die Werte gemäß DIN 18599-1:2018-09, Tabelle A.1 Abschnitt „aus dem Bilanzraum abgeführte Endenergien (Index „f,out“)“ zu entnehmen. | Rechenwerttabelle | BNB Nutzungstabelle
15 | B6 + KG400: wird Wärmepumpe korrekt gemäß DGNB Vorgaben dokumentiert | B6: Endenergiebedarf Strom der Wärmepumpe 1000 kWh/a * Nutzung - 1 kWh nationaler Netzstrommix * Betrachtungszeitraum (50 Jahre) | Rechenwerttabelle
|  | A1-A3, B4, C3-C4, D: Stromwärmepumpe (Luft-Wasser) 10 kW | Rechenwerttabelle | Bei B4: BNB Nutzungstabelle
16 | B6 + KG400: wird Fernwärme korrekt gemäß DGNB Vorgaben dokumentiert (3 Varianten) | B6: Endenergiebedarf Wärme 1000 kWh/a * [0,3 (=30%) * Nutzung - 1kWh Fernwärme aus Erdgas mit KWK + 0,7 (=70%) Nutzung - 1kWh Fernwärme aus Biogas mit KWK] * Betrachtungszeitraum (50 Jahre) | Rechenwerttabelle
|  | A1-A3, B4, C3-C4, D: Übergabestation Fernwärme | Rechenwerttabelle | Bei B4: BNB Nutzungstabelle
17 | B6 + KG400: wird Nahwärme korrekt gemäß DGNB Vorgaben dokumentiert | B6: Endenergiebedarf Wärme 1000 kWh/a * 1 kWh Endenergie aus Gas Niedertemperatur (entspr. EnEV) * Betrachtungszeitraum (50 Jahre) | Rechenwerttabelle
|  | A1-A3, B4, C3-C4, D: Gastherme 20 KW * 0,1 (=Anteilige Nutzung von 10%) | Rechenwerttabelle | Bei B4: BNB Nutzungstabelle
18 | B6 + KG400: wird BHKW korrekt gemäß DGNB Vorgaben dokumentiert | B6 (Wärme): Endenergiebedarf Wärme 1000 kWh/a * Nutzung - 1 kWh Endenergie aus Gas Brennwert (entspr. EnEV) * Betrachtungszeitraum (50 Jahre) | Rechenwerttabelle
|  | B6 (Strom selbst genutzt): BHKW Stromproduktion eigengenutzt * Nutzung - 1 kWh nationaler Netzstrommix * Betrachtungszeitraum (50 Jahre) * (-1) | Rechenwerttabelle
|  | A1-A3, B4, C3-C4, D: Gastherme 20 kW * (erzeugte Wärmeenergie + eigengenutzter Stromertrag) / (erzeugte Wärmeenergie + Stromertrag gesamt) | Rechenwerttabelle | Bei B4: BNB Nutzungstabelle
D (exportierter Strom): - (Alle Indikatoren bis auf GWP und PEne) Exportierter Strom * Nutzung - 1 kWh nationaler Netzstrommix * Betrachtungszeitraum (50 Jahre) * (-1) - GWP: Exportierter Strom (kWh) * 550 g/kWh * Betrachtungszeitraum (50 Jahre) * (-1) - PEne: Exportierter Strom (kWh) * 1,8 (=Primärenergiefaktor) * Betrachtungszeitraum (50 Jahre) * (-1). Erläuterung GWP und PEne: nach QNG sind für die Emissionsfaktoren des Verdrängungsstroms die Werte gemäß DIN 18599-1:2018-09, Tabelle A.1 Abschnitt „aus dem Bilanzraum abgeführte Endenergien (Index „f,out“)“ zu entnehmen.
19 | B6 + KG400: wird Gasdunkelstrahler korrekt gemäß DGNB Vorgaben dokumentiert | B6: Endenergiebedarf Wärme 1000kWh/a * Nutzung - 1 kWh Endenergie aus Gas Niedertemperatur (entspr. EnEV) * Betrachtungszeitraum (50 Jahre) | Rechenwerttabelle
|  | A1-A3, B4, C3-C4, D: Gastherme 20 kW | Rechenwerttabelle | Bei B4: BNB Nutzungstabelle
20 | B6 + KG400: mechanische Lüftungsanlage | B6: Endenergiebedarf Lüftung 100 kWh/a * Nutzung - 1 kWh nationaler Netzstrommix * Betrachtungszeitraum (50 Jahre) | Rechenwerttabelle
|  | A1-A3, B4, C3-C4, D: Lüfter zentral mit WRG 1000 m³/h | Rechenwerttabelle | Bei B4: BNB Nutzungstabelle
21 | Werden die Projektdaten korrekt ausgegeben
22 | F-Gase | Klimagerät (Direktverdampfer) (pro 1 kW) 10 KW (Splitgerät); Kältemittel R410A; Füllmenge 2 Kg | Rechenwerttabelle | QNG Anhangdokument 3.3 F-Gase
|  | Stromwärmepumpe (Luft-Wasser) 10 kW (Wärmepumpen); R32; Füllmenge 2 Kg | Rechenwerttabelle | QNG Anhangdokument 3.3 F-Gase
|  | Nutzung - 1 kWh nationaler Netzstrommix | Rechenwerttabelle
|  | Endenergiebedarf Kälte 500 kWh/a Klimagerät | Rechenwerttabelle
|  | Endenergiebedarf Kälte 500 kWh/a Wärmepumpe | Rechenwerttabelle
23 | Daten in Formblatt exportieren und dem Auditor als Download zur Verfügung zu stellen (Excel)
24 | Datentabellenblatt dem Auditor als Download zur Verfügung stellen (Excel)

## Tabelle_Projektdaten
Projektname | ProjektID | DGNB Projektnummer | Betrachtungszeitraum [a] | System | Nutzungsprofilname | ProfilID | Version [xxxx] | LCA-Klasse | Ökobilanzbezugswert | Ökobilanzeinheit (m2NRF(R)) | Ergebnis QNG Referenzgebäude GWP [kg/a/m² NRF(R)] | Ergebnis QNG Referenzgebäude PEne [MJ/a/m² NRF(R)] | IST Gebäude: QNG Sockelbetrag GWP A-C [kg/a/m² NRF(R)] | IST Gebäude: QNG Sockelbetrag PEne A-C [MJ/a/m² NRF(R)] | IST Gebäude: QNG Sockelbetrag GWP D1 [kg/a/m² NRF(R)] | IST Gebäude: QNG Sockelbetrag PEne D1 [MJ/a/m² NRF(R)]
Name des Projekts, wie er im DGNB-Kontext geführt wird. | Interner Identifier des Projekts (=Datenbank des anzuerkennenden Ökobilanztool) | Von der DGNB vergebene Projektnummer | Zeitraum, der bei der Ökobilanzberechnung angesetzt wurde | DGNB-Systemvariante des Projekts (siehe Tabellenblatt "Annex 1 DGNB Nutzungsprofile") | DGNB-Nutzungsprofils des Projekts (siehe Tabellenblatt "Annex 1 DGNB Nutzungsprofile") | DGNB-Nutzungsprofil ID des Projekts (siehe Tabellenblatt "Annex 1 DGNB Nutzungsprofile") | DGNB Nutzungsprofilversion des Projekts (siehe Tabellenblatt "Annex 1 DGNB Nutzungsprofile") | LCA-Klasse des Projekts (siehe QNG Siegeldokument) | Wert in der Einheit von "Ökobilanzeinheit" | Einheit von "Ökobilanzbezugswert". Bei allen Nutzungsprofilen der Version 2023 ("Version" = 2023) gilt fix die Einheit (m² NRF(R)) | GWP Ergebnis des QNG Anforderungswerts (spezifisch) | PEne Ergebnis des QNG Anforderungswerts (spezifisch) | QNG Sockelbetrag für GWP der Module A1-A3, B4, C3, C4 (spezifisch) | QNG Sockelbetrag für PEne der Module A1-A3, B4, C3, C4 (spezifisch) | QNG Sockelbetrag für GWP des Moduls D (spezifisch) | QNG Sockelbetrag für PEne des Moduls D (spezifisch)
Testprojekt | 17234629845 | NWO23-DE-0002345 | 50 | Neubau | Wohnen | NWO | 2023 | K1 | 1000 | m² NRF(R) | 3.24 | 2.36 | 1.24 | 1.34 | -1,24 | -0,34
…

## Tabelle_Bauteildaten
Bauteilebene | [19 empty] | Schichtebene
Bauteildaten | [5 empty] | Modulbezogene Umweltindikatoren auf Bauteilebene | [13 empty] | Schichtdaten |  |  |  |  | Datensatzreferenz | [5 empty] | Umweltindikatoren auf Schichtebene | [13 empty] | Modulbezogene Umweltindikatoren auf Schichtebene (A1-A3) | [13 empty] | Modulbezogene Umweltindikatoren auf Schichtebene (B1) |  | Modulbezogene Umweltindikatoren auf Schichtebene (B4) | [13 empty] | Modulbezogene Umweltindikatoren auf Schichtebene (B6) | [13 empty] | Modulbezogene Umweltindikatoren auf Schichtebene (C3-C4) | [13 empty] | Modulbezogene Umweltindikatoren auf Schichtebene (D1) | [13 empty] | Modulbezogene Umweltindikatoren auf Schichtebene (D2)
Konstruktionsname | Bezugsnorm_Konstr | Klassifikation_Konstr | Menge_Konstr | Einheit_Menge_Konstr | Modul_Konstr | GWP-total_Konstr ["Einheit_GWP-total_Konstr" * "Betrachtungszeitraum"] | Einheit_GWP-total_Konstr | GWP-fossil_Konstr ["Einheit_GWP-fossil_Konstr" * "Betrachtungszeitraum"] | Einheit_GWP-fossil_Konstr | POCP_Konstr ["Einheit_POCP_Konstr" * "Betrachtungszeitraum"] | Einheit_POCP_Konstr | AP_Konstr ["Einheit_AP_Konstr" * "Betrachtungszeitraum"] | Einheit_AP_Konstr | EP-terrestrial_Konstr ["Einheit_EP-terrestrial_Konstr" * "Betrachtungszeitraum"] | Einheit_EP-terrestrial_Konstr | FW_Konstr ["Einheit_FW_Konstr" * "Betrachtungszeitraum"] | Einheit_FW_Konstr | PENRT_Konstr ["Einheit_PENRT_Konstr" * "Betrachtungszeitraum"] | Einheit_PENRT_Konstr | Bauteilschichtname | Bezugsnorm_Schicht | Klassifikation_Schicht | Nutzungsdauer [a] | Austauschzyklen [ganze Zahl] | Datensatzname | Stoffdatenbank | Datenbankversion | Menge_Schicht | Einheitmenge_Schicht | Modul_Schicht | GWP-total_Schicht ["Einheit_EGWP-total_Schicht" * "Betrachtungszeitraum"] | Einheit_GWP-total_Schicht | GWP-fossil_Schicht ["Einheit_GWP-fossil_Schicht" * "Betrachtungszeitraum"] | Einheit_GWP-fossil_Schicht | POCP_Schicht ["Einheit_POCP_Schicht" * "Betrachtungszeitraum"] | Einheit_POCP_Schicht | AP_Schicht ["Einheit_AP_Schicht" * "Betrachtungszeitraum"] | Einheit_AP_Schicht | EP-terrestrial_Schicht ["Einheit_EP-terrestrial_Schicht" * "Betrachtungszeitraum"] | Einheit_EP-terrestrial_Schicht | FW_Schicht ["Einheit_FW_Schicht" * "Betrachtungszeitraum"] | Einheit_FW_Schicht | PENRT_Schicht ["Einheit_PENRT_Schicht" * "Betrachtungszeitraum"] | Einheit_PENRT_Schicht | GWP-total_Schicht_A1-A3 ["Einheit_EGWP-total_Schicht_A1-A3" * "Betrachtungszeitraum"] | Einheit_GWP-total_Schicht_A1-A3 | GWP-fossil_Schicht_A1-A3 ["Einheit_GWP-fossil_Schicht_A1-A3" * "Betrachtungszeitraum"] | Einheit_GWP-fossil_Schicht_A1-A3 | POCP_Schicht_A1-A3 ["Einheit_POCP_Schicht_A1-A3" * "Betrachtungszeitraum"] | Einheit_POCP_Schicht_A1-A3 | AP_Schicht_A1-A3 ["Einheit_AP_Schicht_A1-A3" * "Betrachtungszeitraum"] | Einheit_AP_Schicht_A1-A3 | EP-terrestrial_Schicht_A1-A3 ["Einheit_EP-terrestrial_Schicht_A1-A3" * "Betrachtungszeitraum"] | Einheit_EP-terrestrial_Schicht_A1-A3 | FW_Schicht_A1-A3 ["Einheit_FW_Schicht_A1-A3" * "Betrachtungszeitraum"] | Einheit_FW_Schicht_A1-A3 | PENRT_Schicht_A1-A3 ["Einheit_PENRT_Schicht_A1-A3" * "Betrachtungszeitraum"] | Einheit_PENRT_Schicht_A1-A3 | GWP-total_Schicht_B1 ["Einheit_GWP-total_Schicht_B1" * "Betrachtungszeitraum"] | Einheit_GWP-total_Schicht_B1 | GWP-total_Schicht_B4 ["Einheit_GWP-total_Schicht_B4" * "Betrachtungszeitraum"] | Einheit_GWP-total_Schicht_B4 | GWP-fossil_Schicht_B4 ["Einheit_GWP-fossil_Schicht_B4" * "Betrachtungszeitraum"] | Einheit_GWP-fossil_Schicht_B4 | POCP_Schicht_B4 ["Einheit_POCP_Schicht_B4" * "Betrachtungszeitraum"] | Einheit_POCP_Schicht_B4 | AP_Schicht_B4 ["Einheit_AP_Schicht_B4" * "Betrachtungszeitraum"] | Einheit_AP_Schicht_B4 | EP-terrestrial_Schicht_B4 ["Einheit_EP-terrestrial_Schicht_B4" * "Betrachtungszeitraum"] | Einheit_EP-terrestrial_Schicht_B4 | FW_Schicht_B4 ["Einheit_FW_Schicht_B4" * "Betrachtungszeitraum"] | Einheit_FW_Schicht_B4 | PENRT_Schicht_B4 ["Einheit_PENRT_Schicht_B4" * "Betrachtungszeitraum"] | Einheit_PENRT_Schicht_B4 | GWP-total_Schicht_B6 ["Einheit_GWP-total_Schicht_B6" * "Betrachtungszeitraum"] | Einheit_GWP-total_Schicht_B6 | GWP-fossil_Schicht_B6 ["Einheit_GWP-fossil_Schicht_B6" * "Betrachtungszeitraum"] | Einheit_GWP-fossil_Schicht_B6 | POCP_Schicht_B6 ["Einheit_POCP_Schicht_B6" * "Betrachtungszeitraum"] | Einheit_POCP_Schicht_B6 | AP_Schicht_B6 ["Einheit_AP_Schicht_B6" * "Betrachtungszeitraum"] | Einheit_AP_Schicht_B6 | EP-terrestrial_Schicht_B6 ["Einheit_EP-terrestrial_Schicht_B6" * "Betrachtungszeitraum"] | Einheit_EP-terrestrial_Schicht_B6 | FW_Schicht_B6 ["Einheit_FW_Schicht_B6" * "Betrachtungszeitraum"] | Einheit_FW_Schicht_B6 | PENRT_Schicht_B6 ["Einheit_PENRT_Schicht_B6" * "Betrachtungszeitraum"] | Einheit_PENRT_Schicht_B6 | GWP-total_Schicht_C3-C4 ["Einheit_GWP-total_Schicht_C3-C4" * "Betrachtungszeitraum"] | Einheit_GWP-total_Schicht_C3-C4 | GWP-fossil_Schicht_C3-C4 ["Einheit_GWP-fossil_Schicht_C3-C4" * "Betrachtungszeitraum"] | Einheit_GWP-fossil_Schicht_C3-C4 | POCP_Schicht_C3-C4 ["Einheit_POCP_Schicht_C3-C4" * "Betrachtungszeitraum"] | Einheit_POCP_Schicht_C3-C4 | AP_Schicht_C3-C4 ["Einheit_AP_Schicht_C3-C4" * "Betrachtungszeitraum"] | Einheit_AP_Schicht_C3-C4 | EP-terrestrial_Schicht_C3-C4 ["Einheit_EP-terrestrial_Schicht_C3-C4" * "Betrachtungszeitraum"] | Einheit_EP-terrestrial_Schicht_C3-C4 | FW_Schicht_C3-C4 ["Einheit_FW_Schicht_C3-C4" * "Betrachtungszeitraum"] | Einheit_FW_Schicht_C3-C4 | PENRT_Schicht_C3-C4 ["Einheit_PENRT_Schicht_C3-C4" * "Betrachtungszeitraum"] | Einheit_PENRT_Schicht_C3-C4 | GWP-total_Schicht_D1 ["Einheit_GWP-total_Schicht_D1" * "Betrachtungszeitraum"] | Einheit_GWP-total_Schicht_D1 | GWP-fossil_Schicht_D1 ["Einheit_GWP-fossil_Schicht_D1" * "Betrachtungszeitraum"] | Einheit_GWP-fossil_Schicht_D1 | POCP_Schicht_D1 ["Einheit_POCP_Schicht_D1" * "Betrachtungszeitraum"] | Einheit_POCP_Schicht_D1 | AP_Schicht_D1 ["Einheit_AP_Schicht_D1" * "Betrachtungszeitraum"] | Einheit_AP_Schicht_D1 | EP-terrestrial_Schicht_D1 ["Einheit_EP-terrestrial_Schicht_D1" * "Betrachtungszeitraum"] | Einheit_EP-terrestrial_Schicht_D1 | FW_Schicht_D1 ["Einheit_FW_Schicht_D1" * "Betrachtungszeitraum"] | Einheit_FW_Schicht_D1 | PENRT_Schicht_D1 ["Einheit_PENRT_Schicht_D1" * "Betrachtungszeitraum"] | Einheit_PENRT_Schicht_D1 | GWP-total_Schicht_D2 ["Einheit_GWP-total_Schicht_D2" * "Betrachtungszeitraum"] | Einheit_GWP-total_Schicht_D2 | GWP-fossil_Schicht_D2 ["Einheit_GWP-fossil_Schicht_D2" * "Betrachtungszeitraum"] | Einheit_GWP-fossil_Schicht_D2 | POCP_Schicht_D2 ["Einheit_POCP_Schicht_D2" * "Betrachtungszeitraum"] | Einheit_POCP_Schicht_D2 | AP_Schicht_D2 ["Einheit_AP_Schicht_D2" * "Betrachtungszeitraum"] | Einheit_AP_Schicht_D2 | EP-terrestrial_Schicht_D2 ["Einheit_EP-terrestrial_Schicht_D2" * "Betrachtungszeitraum"] | Einheit_EP-terrestrial_Schicht_D2 | FW_Schicht_D2 ["Einheit_FW_Schicht_D2" * "Betrachtungszeitraum"] | Einheit_FW_Schicht_D2 | PENRT_Schicht_D2 ["Einheit_PENRT_Schicht_D2" * "Betrachtungszeitraum"] | Einheit_PENRT_Schicht_D2
Projektspezifischer Bauteilname | Nennt die Norm oder Klassifikationsgrundlage, auf die sich die "Klassifikation_Konstr" bezieht | Klassifikation des Bauteils nach der "Bezugsnorm_Konstr". Bei DIN 276 ist hier die Kostengruppe der 2. Ebene einzutragen. | Gesamtmenge des Bauteils in der Einheit von "Einheit_Menge_Konstr" | Einheit von "Menge_Konstr" | Angabe der Module für die die Ergebnisse der nachfolgenden Indikatoren auf Bauteilebene berechnet wurden. Auf Bauteilebene sind immer die Ergebnisse auf Basis ALLER Module anzugeben. D.h. in diesem Attribut ist immer A1-A3, B1 , B4, B6, C3-C4, D1, D2 einzutragen. | "Globales Erwärmungspotenzial - total" von "Konstruktionsname" in Summe über den gesamten "Betrachtungszeitraum" (s. Tabellenblatt "Projektdaten") (Total) in "Einheit_GWP-total_Konstr". | Einheit von "GWP-total_Konstr". | "Globales Erwärmungspotenzial - fossil" von "Konstruktionsname" in Summe über den gesamten "Betrachtungszeitraum" (s. Tabellenblatt "Projektdaten") (Total) in "Einheit_GWP-fossil_Konstr". | Einheit von "GWP-fossil_Konstr". | "Bildungspotenzial für troposphärisches Ozon" von "Konstruktionsname" in Summe über den gesamten "Betrachtungszeitraum" (s. Tabellenblatt "Projektdaten") (Total) in "Einheit_POCP_Konstr". | Einheit von "POCP_Konstr" | "Versauerungspotenzial, kumulierte Überschreitung" von "Konstruktionsname" in Summe über den gesamten "Betrachtungszeitraum" (s. Tabellenblatt "Projektdaten") (Total) in "Einheit_AP_Konstr". | Einheit von "AP_Konstr" | "Eutrophierungspotenzial - Land" von "Konstruktionsname" in Summe über den gesamten "Betrachtungszeitraum" (s. Tabellenblatt "Projektdaten") (Total) in "Einheit_EP-terrestrial_Konstr". | Einheit von "EP-terrestrial_Konstr" | "Nettoeinsatz von Süßwasserressourcen" von "Konstruktionsname" in Summe über den gesamten "Betrachtungszeitraum" (s. Tabellenblatt "Projektdaten") in "Einheit_FW_Konstr". | Einheit von "FW_Konstr". | "Total nicht-erneuerbare Primärenergie" von "Konstruktionsname" in Summe über den gesamten "Betrachtungszeitraum" (s. Tabellenblatt "Projektdaten") (Total) in "Einheit_PENRT_Konstr". | Einheit von "PENRT_Konstr" | Projektspezifischer Bauteilschichtname | Nennt die Norm oder Klassifikationsgrundlage, auf die sich die "Klassifikation_Schicht" bezieht. | Klassifikation der Bauteilschicht nach der "Bezugsnorm_Schicht". Bei DIN 276 ist hier die Kostengruppe der 3. Ebene einzutragen. | Nutzungsdauer der Schicht | Anzahl der Austauschvorgänge der Schicht über den "Betrachtungszeitraum" (s. Tabellenblatt "Projektdaten") als Grundlage für die Berechnung des Moduls B4. Vorsicht: Fällt der letzte Austausch mit dem Ende des Betrachtungszeitraums zusammen, wird dieser nicht gezählt (=Modul C3, C4, D1, D2). | Name des verwendeten Datensatzes aus "Stoffdatenbank", z.B. Ökobaudat | Name der Datenbank, aus der der "Datensatzname" stammt. Bei Verwendung von EPDs außerhalb einer Stoffdatenbank geben Sie hier die Quelle an, aus der der "Datensatzname" entnommen wurde (z.B. https://ibu-epd.com/) | Versionsstand der verwendeten "Stoffdatenbank". | Gesamtmenge von "Bauteilschichtname" in der Einheit "Einheitsmenge_Schicht". | Einheit von "Menge_Schicht" (z. B. kg, m³) | Angabe der Module für die die Ergebnisse der nachfolgenden Indikatoren auf Bauteilschichtebene berechnet wurden. Hier sind immer die Ergebnisse auf Basis ALLER Module anzugeben. D.h. in diesem Attribut ist immer A1-A3, B1, B4, B6, C3-C4, D1, D2 einzutragen. | "Globales Erwärmungspotenzial - total" von "Bauteilschichtname" in Summe über den gesamten "Betrachtungszeitraum" (s. Tabellenblatt "Projektdaten") (Total) in "Einheit_GWP-total_Schicht". | Einheit von "GWP-total_Schicht" | "Globales Erwärmungspotenzial - fossil" von "Bauteilschichtname" in Summe über den gesamten "Betrachtungszeitraum" (s. Tabellenblatt "Projektdaten") (Total) in "Einheit_GWP-fossil_Schicht". | Einheit von "GWP-fossil_Schicht". | "Bildungspotenzial für troposphärisches Ozon" von "Bauteilschichtname" in Summe über den gesamten "Betrachtungszeitraum" (s. Tabellenblatt "Projektdaten") (Total) in "Einheit_POCP_Schicht". | Einheit von "POCP_Schicht" | "Versauerungspotenzial, kumulierte Überschreitung" von "Bauteilschichtname" in Summe über den gesamten "Betrachtungszeitraum" (s. Tabellenblatt "Projektdaten") (Total) in "Einheit_AP_Schicht". | Einheit von "AP_Schicht" | "Eutrophierungspotenzial - Land" von "Bauteilschichtname" in Summe über den gesamten "Betrachtungszeitraum" (s. Tabellenblatt "Projektdaten") (Total) in "Einheit_EP-terrestrial_Schicht". | Einheit von "EP-terrestrial_Schicht" | "Nettoeinsatz von Süßwasserressourcen" von "Bauteilschichtname" in Summe über den gesamten "Betrachtungszeitraum" (s. Tabellenblatt "Projektdaten") in "Einheit_FW_Schicht". | Einheit von "FW_Schicht". | "Total nicht-erneuerbare Primärenergie" von "Bauteilschichtname" in Summe über den gesamten "Betrachtungszeitraum" (s. Tabellenblatt "Projektdaten") (Total) in "Einheit_PENRT_Schicht". | Einheit von "PENRT_Schicht" | "Globales Erwärmungspotenzial - total" von "Bauteilschichtname" für das Modul A1-A3 über den gesamten "Betrachtungszeitraum" (s. Tabellenblatt "Projektdaten") (Total) in "Einheit_GWP-total_Schicht_A1-A3". | Einheit von "GWP-total_Schicht_A1-A3" | "Globales Erwärmungspotenzial - fossil" von "Bauteilschichtname" für das Modul A1-A3 über den gesamten "Betrachtungszeitraum" (s. Tabellenblatt "Projektdaten") (Total) in "Einheit_GWP-fossil_Schicht_A1-A3". | Einheit von "GWP-fossil_Schicht_A1-A3". | "Bildungspotenzial für troposphärisches Ozon" von "Bauteilschichtname" für das Modul A1-A3 über den gesamten "Betrachtungszeitraum" (s. Tabellenblatt "Projektdaten") (Total) in "Einheit_POCP_Schicht_A1-A3". | Einheit von "POCP_Schicht_A1-A3" | "Versauerungspotenzial, kumulierte Überschreitung" von "Bauteilschichtname" für das Modul A1-A3 über den gesamten "Betrachtungszeitraum" (s. Tabellenblatt "Projektdaten") (Total) in "Einheit_AP_Schicht_A1-A3". | Einheit von "AP_Schicht_A1-A3" | "Eutrophierungspotenzial - Land" von "Bauteilschichtname" für das Modul A1-A3 über den gesamten "Betrachtungszeitraum" (s. Tabellenblatt "Projektdaten") (Total) in "Einheit_EP-terrestrial_Schicht_A1-A3". | Einheit von "EP-terrestrial_Schicht_A1-A3" | "Nettoeinsatz von Süßwasserressourcen" von "Bauteilschichtname" für das Modul A1-A3 über den gesamten "Betrachtungszeitraum" (s. Tabellenblatt "Projektdaten") in "Einheit_FW_Schicht_A1-A3". | Einheit von "FW_Schicht_A1-A3". | "Total nicht-erneuerbare Primärenergie" von "Bauteilschichtname" für das Modul A1-A3 über den gesamten "Betrachtungszeitraum" (s. Tabellenblatt "Projektdaten") (Total) in "Einheit_PENRT_Schicht_A1-A3". | Einheit von "PENRT_Schicht_A1-A3" | "Globales Erwärmungspotenzial - total" von "Bauteilschichtname" für das Modul B1 über den gesamten "Betrachtungszeitraum" (s. Tabellenblatt "Projektdaten") in "Einheit_GWP-total_Schicht_B1". Hier ist das Ergebnis bei Einsatz von Kältemitteln einzutragen. (siehe Sonderberechnungsvorschrift F-Gase zur LCA Bilanzierungsregeln QNG). | Einheit von "GWP-total_Schicht_B1" | "Globales Erwärmungspotenzial - total" von "Bauteilschichtname" für das Modul B4 über den gesamten "Betrachtungszeitraum" (s. Tabellenblatt "Projektdaten") (Total) in "Einheit_GWP-total_Schicht_B4". | Einheit von "GWP-total_Schicht_B4" | "Globales Erwärmungspotenzial - fossil" von "Bauteilschichtname" für das Modul B4 über den gesamten "Betrachtungszeitraum" (s. Tabellenblatt "Projektdaten") (Total) in "Einheit_GWP-fossil_Schicht_B4". | Einheit von "GWP-fossil_Schicht_B4" | "Bildungspotenzial für troposphärisches Ozon" von "Bauteilschichtname" für das Modul B4 über den gesamten "Betrachtungszeitraum" (s. Tabellenblatt "Projektdaten") (Total) in "Einheit_POCP_Schicht_B4". | Einheit von "POCP_Schicht_B4" | "Versauerungspotenzial, kumulierte Überschreitung" von "Bauteilschichtname" für das Modul B4 über den gesamten "Betrachtungszeitraum" (s. Tabellenblatt "Projektdaten") (Total) in "Einheit_AP_Schicht_B4". | Einheit von "AP_Schicht_B4" | "Eutrophierungspotenzial - Land" von "Bauteilschichtname" für das Modul B4 über den gesamten "Betrachtungszeitraum" (s. Tabellenblatt "Projektdaten") (Total) in "Einheit_EP-terrestrial_Schicht_B4". | Einheit von "EP-terrestrial_Schicht_B4" | "Nettoeinsatz von Süßwasserressourcen" von "Bauteilschichtname" für das Modul B4 über den gesamten "Betrachtungszeitraum" (s. Tabellenblatt "Projektdaten") in "Einheit_FW_Schicht_B4". | Einheit von "FW_Schicht_B4". | "Total nicht-erneuerbare Primärenergie" von "Bauteilschichtname" für das Modul B4 über den gesamten "Betrachtungszeitraum" (s. Tabellenblatt "Projektdaten") (Total) in "Einheit_PENRT_Schicht_B4". | Einheit von "PENRT_Schicht_B4" | "Globales Erwärmungspotenzial - total" von "Bauteilschichtname" für das Modul B6 über den gesamten "Betrachtungszeitraum" (s. Tabellenblatt "Projektdaten") (Total) in "Einheit_GWP-total_Schicht_B6". | Einheit von "GWP-total_Schicht_B6" | "Globales Erwärmungspotenzial - fossil" von "Bauteilschichtname" für das Modul B6 über den gesamten "Betrachtungszeitraum" (s. Tabellenblatt "Projektdaten") (Total) in "Einheit_GWP-fossil_Schicht_B6". | Einheit von "GWP-fossil_Schicht_B6" | "Bildungspotenzial für troposphärisches Ozon" von "Bauteilschichtname" für das Modul B6 über den gesamten "Betrachtungszeitraum" (s. Tabellenblatt "Projektdaten") (Total) in "Einheit_POCP_Schicht_B6". | Einheit von "POCP_Schicht_B6" | "Versauerungspotenzial, kumulierte Überschreitung" von "Bauteilschichtname" für das Modul B6 über den gesamten "Betrachtungszeitraum" (s. Tabellenblatt "Projektdaten") (Total) in "Einheit_AP_Schicht_B6". | Einheit von "AP_Schicht_B6" | "Eutrophierungspotenzial - Land" von "Bauteilschichtname" für das Modul B6 über den gesamten "Betrachtungszeitraum" (s. Tabellenblatt "Projektdaten") (Total) in "Einheit_EP-terrestrial_Schicht_B6". | Einheit von "EP-terrestrial_Schicht_B6" | "Nettoeinsatz von Süßwasserressourcen" von "Bauteilschichtname" für das Modul B6 über den gesamten "Betrachtungszeitraum" (s. Tabellenblatt "Projektdaten") in "Einheit_FW_Schicht_B6". | Einheit von "FW_Schicht_B6". | "Total nicht-erneuerbare Primärenergie" von "Bauteilschichtname" für das Modul B6 über den gesamten "Betrachtungszeitraum" (s. Tabellenblatt "Projektdaten") (Total) in "Einheit_PENRT_Schicht_B6". | Einheit von "PENRT_Schicht_B6" | "Globales Erwärmungspotenzial - total" von "Bauteilschichtname" für das Modul C3-C4 über den gesamten "Betrachtungszeitraum" (s. Tabellenblatt "Projektdaten") (Total) in "Einheit_GWP-total_Schicht_C3-C4". | Einheit von "GWP-total_Schicht_C3-C4" | "Globales Erwärmungspotenzial - fossil" von "Bauteilschichtname" für das Modul C3-C4 über den gesamten "Betrachtungszeitraum" (s. Tabellenblatt "Projektdaten") (Total) in "Einheit_GWP-fossil_Schicht_C3-C4". | Einheit von "GWP-fossil_Schicht_C3-C4" | "Bildungspotenzial für troposphärisches Ozon" von "Bauteilschichtname" für das Modul C3-C4 über den gesamten "Betrachtungszeitraum" (s. Tabellenblatt "Projektdaten") (Total) in "Einheit_POCP_Schicht_C3-C4". | Einheit von "POCP_Schicht_C3-C4" | "Versauerungspotenzial, kumulierte Überschreitung" von "Bauteilschichtname" für das Modul C3-C4 über den gesamten "Betrachtungszeitraum" (s. Tabellenblatt "Projektdaten") (Total) in "Einheit_AP_Schicht_C3-C4". | Einheit von "AP_Schicht_C3-C4" | "Eutrophierungspotenzial - Land" von "Bauteilschichtname" für das Modul C3-C4 über den gesamten "Betrachtungszeitraum" (s. Tabellenblatt "Projektdaten") (Total) in "Einheit_EP-terrestrial_Schicht_C3-C4". | Einheit von "EP-terrestrial_Schicht_C3-C4" | "Nettoeinsatz von Süßwasserressourcen" von "Bauteilschichtname" für das Modul C3-C4 über den gesamten "Betrachtungszeitraum" (s. Tabellenblatt "Projektdaten") in "Einheit_FW_Schicht_C3-C4". | Einheit von "FW_Schicht_C3-C4". | "Total nicht-erneuerbare Primärenergie" von "Bauteilschichtname" für das Modul C3-C4 über den gesamten "Betrachtungszeitraum" (s. Tabellenblatt "Projektdaten") (Total) in "Einheit_PENRT_Schicht_C3-C4". | Einheit von "PENRT_Schicht_C3-C4" | "Globales Erwärmungspotenzial - total" von "Bauteilschichtname" für das Modul D1 über den gesamten "Betrachtungszeitraum" (s. Tabellenblatt "Projektdaten") (Total) in "Einheit_GWP-total_Schicht_D1". | Einheit von "GWP-total_Schicht_D1" | "Globales Erwärmungspotenzial - fossil" von "Bauteilschichtname" für das Modul D1 über den gesamten "Betrachtungszeitraum" (s. Tabellenblatt "Projektdaten") (Total) in "Einheit_GWP-fossil_Schicht_D1". | Einheit von "GWP-fossil_Schicht_D1" | "Bildungspotenzial für troposphärisches Ozon" von "Bauteilschichtname" für das Modul D1 über den gesamten "Betrachtungszeitraum" (s. Tabellenblatt "Projektdaten") (Total) in "Einheit_POCP_Schicht_D1". | Einheit von "POCP_Schicht_D1" | "Versauerungspotenzial, kumulierte Überschreitung" von "Bauteilschichtname" für das Modul D1 über den gesamten "Betrachtungszeitraum" (s. Tabellenblatt "Projektdaten") (Total) in "Einheit_AP_Schicht_D1". | Einheit von "AP_Schicht_D1" | "Eutrophierungspotenzial - Land" von "Bauteilschichtname" für das Modul D1 über den gesamten "Betrachtungszeitraum" (s. Tabellenblatt "Projektdaten") (Total) in Einheit_EP-terrestrial_Schicht_D1". | Einheit von "EP-terrestrial_Schicht_D1" | "Nettoeinsatz von Süßwasserressourcen" von "Bauteilschichtname" für das Modul D1 über den gesamten "Betrachtungszeitraum" (s. Tabellenblatt "Projektdaten") in "Einheit_FW_Schicht_D1". | Einheit von "FW_Schicht_D1". | "Total nicht-erneuerbare Primärenergie" von "Bauteilschichtname" für das Modul D1 über den gesamten "Betrachtungszeitraum" (s. Tabellenblatt "Projektdaten") (Total) in "Einheit_PENRT_Schicht_D1". | Einheit von "PENRT_Schicht_D1" | "Globales Erwärmungspotenzial - total" von "Bauteilschichtname" für das Modul D2 über den gesamten "Betrachtungszeitraum" (s. Tabellenblatt "Projektdaten") (Total) in "Einheit_GWP-total_Schicht_D2". | Einheit von "GWP-total_Schicht_D2" | "Globales Erwärmungspotenzial - fossil" von "Bauteilschichtname" für das Modul D2 über den gesamten "Betrachtungszeitraum" (s. Tabellenblatt "Projektdaten") (Total) in "Einheit_GWP-fossil_Schicht_D2". | Einheit von "GWP-fossil_Schicht_D2" | "Bildungspotenzial für troposphärisches Ozon" von "Bauteilschichtname" für das Modul D2 über den gesamten "Betrachtungszeitraum" (s. Tabellenblatt "Projektdaten") (Total) in "Einheit_POCP_Schicht_D2". | Einheit von "POCP_Schicht_D2" | "Versauerungspotenzial, kumulierte Überschreitung" von "Bauteilschichtname" für das Modul D2 über den gesamten "Betrachtungszeitraum" (s. Tabellenblatt "Projektdaten") (Total) in "Einheit_AP_Schicht_D2". | Einheit von "AP_Schicht_D2" | "Eutrophierungspotenzial - Land" von "Bauteilschichtname" für das Modul D2 über den gesamten "Betrachtungszeitraum" (s. Tabellenblatt "Projektdaten") (Total) in "Einheit_EP-terrestrial_Schicht_D2". | Einheit von "EP-terrestrial_Schicht_D2" | "Nettoeinsatz von Süßwasserressourcen" von "Bauteilschichtname" für das Modul D2 über den gesamten "Betrachtungszeitraum" (s. Tabellenblatt "Projektdaten") in "Einheit_FW_Schicht_D2". | Einheit von "FW_Schicht_D2". | "Total nicht-erneuerbare Primärenergie" von "Bauteilschichtname" für das Modul D2 über den gesamten "Betrachtungszeitraum" (s. Tabellenblatt "Projektdaten") (Total) in "Einheit_PENRT_Schicht_D2". | Einheit von "PENRT_Schicht_D2"
AW 03 | DIN 276 | KG 330 | 10000 | kg | A1-A3, B1 , B4, B6, C3-C4, D1, D2 | 6900 | kg CO2 eq. | 6900 | kg CO2 eq. | 6900 | kg NMVOC eq. | 6900 | Mole of H+ eq. | 6900 | Mole of N eq. | 6900 | m3 | 6900 | MJ | Außenputz | DIN 276 | KG 335 | 25 | 1 | Mauerputz | Ökobaudat | 2024-I | 20 | kg | A1-A3, B1, B4, B6, C3-C4, D1, D2 | 500 | kg CO2 eq. | 500 | kg CO2 eq. | 500 | kg NMVOC eq. | 500 | Mole of H+ eq. | 500 | Mole of N eq. | 500 | m3 | 500 | MJ | 300 | kg CO2 eq. | 300 | kg CO2 eq. | 300 | kg NMVOC eq. | 300 | Mole of H+ eq. | 300 | Mole of N eq. | 300 | m3 | 300 | MJ | 0 | kg CO2 eq. | 100 | kg CO2 eq. | 100 | kg CO2 eq. | 100 | kg NMVOC eq. | 100 | Mole of H+ eq. | 100 | Mole of N eq. | 100 | m3 | 100 | MJ | 0 | kg CO2 eq. | 0 | kg CO2 eq. | 0 | kg NMVOC eq. | 0 | Mole of H+ eq. | 0 | Mole of N eq. | 0 | m3 | 0 | MJ | 200 | kg CO2 eq. | 200 | kg CO2 eq. | 200 | kg NMVOC eq. | 200 | Mole of H+ eq. | 200 | Mole of N eq. | 200 | m3 | 200 | MJ | -100 | kg CO2 eq. | -100 | kg CO2 eq. | -100 | kg NMVOC eq. | -100 | Mole of H+ eq. | -100 | Mole of N eq. | -100 | m3 | -100 | MJ | 0 | kg CO2 eq. | 0 | kg CO2 eq. | 0 | kg NMVOC eq. | 0 | Mole of H+ eq. | 0 | Mole of N eq. | 0 | m3 | 0 | MJ
AW 03 | DIN 276 | KG 330 | 10000 | kg | A1-A3, B1 , B4, B6, C3-C4, D1, D2 | 6900 | kg CO2 eq. | 6900 | kg CO2 eq. | 6900 | kg NMVOC eq. | 6900 | Mole of H+ eq. | 6900 | Mole of N eq. | 6900 | m3 | 6900 | MJ | Betonkonstruktion | DIN 276 | KG 331 | 50 | 0 | Beton C40/50 | Ökobaudat | 2024-I | 5000 | kg | A1-A3, B1, B4, B6, C3-C4, D1, D2 | 5900 | kg CO2 eq. | 5900 | kg CO2 eq. | 5900 | kg NMVOC eq. | 5900 | Mole of H+ eq. | 5900 | Mole of N eq. | 5900 | m3 | 5900 | MJ | 3000 | kg CO2 eq. | 3000 | kg CO2 eq. | 3000 | kg NMVOC eq. | 3000 | Mole of H+ eq. | 3000 | Mole of N eq. | 3000 | m3 | 3000 | MJ | 0 | kg CO2 eq. | 1000 | kg CO2 eq. | 1000 | kg CO2 eq. | 1000 | kg NMVOC eq. | 1000 | Mole of H+ eq. | 1000 | Mole of N eq. | 1000 | m3 | 1000 | MJ | 0 | kg CO2 eq. | 0 | kg CO2 eq. | 0 | kg NMVOC eq. | 0 | Mole of H+ eq. | 0 | Mole of N eq. | 0 | m3 | 0 | MJ | 2000 | kg CO2 eq. | 2000 | kg CO2 eq. | 2000 | kg NMVOC eq. | 2000 | Mole of H+ eq. | 2000 | Mole of N eq. | 2000 | m3 | 2000 | MJ | -100 | kg CO2 eq. | -100 | kg CO2 eq. | -100 | kg NMVOC eq. | -100 | Mole of H+ eq. | -100 | Mole of N eq. | -100 | m3 | -100 | MJ | 0 | kg CO2 eq. | 0 | kg CO2 eq. | 0 | kg NMVOC eq. | 0 | Mole of H+ eq. | 0 | Mole of N eq. | 0 | m3 | 0 | MJ
AW 03 | DIN 276 | KG 330 | 10000 | kg | A1-A3, B1 , B4, B6, C3-C4, D1, D2 | 6900 | kg CO2 eq. | 6900 | kg CO2 eq. | 6900 | kg NMVOC eq. | 6900 | Mole of H+ eq. | 6900 | Mole of N eq. | 6900 | m3 | 6900 | MJ | Innenputz | DIN 276 | KG 336 | 25 | 1 | Mauerputz | Ökobaudat | 2024-I | 20 | kg | A1-A3, B1, B4, B6, C3-C4, D1, D2 | 500 | kg CO2 eq. | 500 | kg CO2 eq. | 500 | kg NMVOC eq. | 500 | Mole of H+ eq. | 500 | Mole of N eq. | 500 | m3 | 500 | MJ | 300 | kg CO2 eq. | 300 | kg CO2 eq. | 300 | kg NMVOC eq. | 300 | Mole of H+ eq. | 300 | Mole of N eq. | 300 | m3 | 300 | MJ | 0 | kg CO2 eq. | 100 | kg CO2 eq. | 100 | kg CO2 eq. | 100 | kg NMVOC eq. | 100 | Mole of H+ eq. | 100 | Mole of N eq. | 100 | m3 | 100 | MJ | 0 | kg CO2 eq. | 0 | kg CO2 eq. | 0 | kg NMVOC eq. | 0 | Mole of H+ eq. | 0 | Mole of N eq. | 0 | m3 | 0 | MJ | 200 | kg CO2 eq. | 200 | kg CO2 eq. | 200 | kg NMVOC eq. | 200 | Mole of H+ eq. | 200 | Mole of N eq. | 200 | m3 | 200 | MJ | -100 | kg CO2 eq. | -100 | kg CO2 eq. | -100 | kg NMVOC eq. | -100 | Mole of H+ eq. | -100 | Mole of N eq. | -100 | m3 | -100 | MJ | 0 | kg CO2 eq. | 0 | kg CO2 eq. | 0 | kg NMVOC eq. | 0 | Mole of H+ eq. | 0 | Mole of N eq. | 0 | m3 | 0 | MJ
Photovoltaikanlage anteilige Nutzung für eigengenutzten Strom | DIN276 | KG442 | 100 | m2 | A1-A3, B1 , B4, B6, C3-C4, D1, D2 | 250 | kg CO2 eq. | 250 | kg CO2 eq. | 250 | kg NMVOC eq. | 250 | Mole of H+ eq. | 250 | Mole of N eq. | 250 | m3 | 250 | MJ | Photovoltaikanlage anteilige Nutzung für eigengenutzten Strom | DIN276 | KG442 | 25 | 1 | Photovoltaiksystem 1000 kWh/m2*a ohne Stromgutschrift | Ökobaudat | 2024-I | 100 | m2 | A1-A3, B1, B4, B6, C3-C4, D1, D2 | 250 | kg CO2 eq. | 250 | kg CO2 eq. | 250 | kg NMVOC eq. | 250 | Mole of H+ eq. | 250 | Mole of N eq. | 250 | m3 | 250 | MJ | 100 | kg CO2 eq. | 100 | kg CO2 eq. | 100 | kg NMVOC eq. | 100 | Mole of H+ eq. | 100 | Mole of N eq. | 100 | m3 | 100 | MJ | 0 | kg CO2 eq. | 100 | kg CO2 eq. | 100 | kg CO2 eq. | 100 | kg NMVOC eq. | 100 | Mole of H+ eq. | 100 | Mole of N eq. | 100 | m3 | 100 | MJ | 0 | kg CO2 eq. | 0 | kg CO2 eq. | 0 | kg NMVOC eq. | 0 | Mole of H+ eq. | 0 | Mole of N eq. | 0 | m3 | 0 | MJ | 100 | kg CO2 eq. | 100 | kg CO2 eq. | 100 | kg NMVOC eq. | 100 | Mole of H+ eq. | 100 | Mole of N eq. | 100 | m3 | 100 | MJ | -50 | kg CO2 eq. | -50 | kg CO2 eq. | -50 | kg NMVOC eq. | -50 | Mole of H+ eq. | -50 | Mole of N eq. | -50 | m3 | -50 | MJ | 0 | kg CO2 eq. | 0 | kg CO2 eq. | 0 | kg NMVOC eq. | 0 | Mole of H+ eq. | 0 | Mole of N eq. | 0 | m3 | 0 | MJ
Eigengenutzten PV Strom |  |  | 100 | kWh | A1-A3, B1 , B4, B6, C3-C4, D1, D2 | -50 | kg CO2 eq. | -50 | kg CO2 eq. | -50 | kg NMVOC eq. | -50 | Mole of H+ eq. | -50 | Mole of N eq. | -50 | m3 | -50 | MJ | Eigengenutzten PV Strom |  |  |  |  | Strom-Mix-Szenario 2030; <1kV | Ökobaudat | 2024-I | 100 | kWh | A1-A3, B1, B4, B6, C3-C4, D1, D2 | 50 | kg CO2 eq. | 50 | kg CO2 eq. | 50 | kg NMVOC eq. | 50 | Mole of H+ eq. | 50 | Mole of N eq. | 50 | m3 | 50 | MJ | 0 | kg CO2 eq. | 0 | kg CO2 eq. | 0 | kg NMVOC eq. | 0 | Mole of H+ eq. | 0 | Mole of N eq. | 0 | m3 | 0 | MJ | 0 | kg CO2 eq. | 0 | kg CO2 eq. | 0 | kg CO2 eq. | 0 | kg NMVOC eq. | 0 | Mole of H+ eq. | 0 | Mole of N eq. | 0 | m3 | 0 | MJ | -50 | kg CO2 eq. | -50 | kg CO2 eq. | -50 | kg NMVOC eq. | -50 | Mole of H+ eq. | -50 | Mole of N eq. | -50 | m3 | -50 | MJ | 0 | kg CO2 eq. | 0 | kg CO2 eq. | 0 | kg NMVOC eq. | 0 | Mole of H+ eq. | 0 | Mole of N eq. | 0 | m3 | 0 | MJ | 0 | kg CO2 eq. | 0 | kg CO2 eq. | 0 | kg NMVOC eq. | 0 | Mole of H+ eq. | 0 | Mole of N eq. | 0 | m3 | 0 | MJ | 0 | kg CO2 eq. | 0 | kg CO2 eq. | 0 | kg NMVOC eq. | 0 | Mole of H+ eq. | 0 | Mole of N eq. | 0 | m3 | 0 | MJ
Exportierter PV Strom |  |  | 100 | kWh | A1-A3, B1 , B4, B6, C3-C4, D1, D2 | -50 | kg CO2 eq. | -50 | kg CO2 eq. | -50 | kg NMVOC eq. | -50 | Mole of H+ eq. | -50 | Mole of N eq. | -50 | m3 | -50 | MJ | Exporteirter PV Strom |  |  |  |  | Strom-Mix-Szenario 2030; <1kV | Ökobaudat | 2024-I | 100 | kWh | A1-A3, B1, B4, B6, C3-C4, D1, D2 | -50 | kg CO2 eq. | -50 | kg CO2 eq. | -50 | kg NMVOC eq. | -50 | Mole of H+ eq. | -50 | Mole of N eq. | -50 | m3 | -50 | MJ | 0 | kg CO2 eq. | 0 | kg CO2 eq. | 0 | kg NMVOC eq. | 0 | Mole of H+ eq. | 0 | Mole of N eq. | 0 | m3 | 0 | MJ | 0 | kg CO2 eq. | 0 | kg CO2 eq. | 0 | kg CO2 eq. | 0 | kg NMVOC eq. | 0 | Mole of H+ eq. | 0 | Mole of N eq. | 0 | m3 | 0 | MJ | 0 | kg CO2 eq. | 0 | kg CO2 eq. | 0 | kg NMVOC eq. | 0 | Mole of H+ eq. | 0 | Mole of N eq. | 0 | m3 | 0 | MJ | 0 | kg CO2 eq. | 0 | kg CO2 eq. | 0 | kg NMVOC eq. | 0 | Mole of H+ eq. | 0 | Mole of N eq. | 0 | m3 | 0 | MJ | 0 | kg CO2 eq. | 0 | kg CO2 eq. | 0 | kg NMVOC eq. | 0 | Mole of H+ eq. | 0 | Mole of N eq. | 0 | m3 | 0 | MJ | -50 | kg CO2 eq. | -50 | kg CO2 eq. | -50 | kg NMVOC eq. | -50 | Mole of H+ eq. | -50 | Mole of N eq. | -50 | m3 | -50 | MJ
Wärmepumpe | DIN276 | KG441 | 1 | Stück | A1-A3, B1 , B4, B6, C3-C4, D1, D2 | 250 | kg CO2 eq. | 250 | kg CO2 eq. | 250 | kg NMVOC eq. | 250 | Mole of H+ eq. | 250 | Mole of N eq. | 250 | m3 | 250 | MJ | Wärmepumpe | DIN276 | KG442 | 25 | 1 | Strom-Wärmepumpe (Luft-Wasser) 10 kW | Ökobaudat | 2024-I | 1 | Stück | A1-A3, B1, B4, B6, C3-C4, D1, D2 | 250 | kg CO2 eq. | 250 | kg CO2 eq. | 250 | kg NMVOC eq. | 250 | Mole of H+ eq. | 250 | Mole of N eq. | 250 | m3 | 250 | MJ | 100 | kg CO2 eq. | 100 | kg CO2 eq. | 100 | kg NMVOC eq. | 100 | Mole of H+ eq. | 100 | Mole of N eq. | 100 | m3 | 100 | MJ | 0 | kg CO2 eq. | 100 | kg CO2 eq. | 100 | kg CO2 eq. | 100 | kg NMVOC eq. | 100 | Mole of H+ eq. | 100 | Mole of N eq. | 100 | m3 | 100 | MJ | 0 | kg CO2 eq. | 0 | kg CO2 eq. | 0 | kg NMVOC eq. | 0 | Mole of H+ eq. | 0 | Mole of N eq. | 0 | m3 | 0 | MJ | 100 | kg CO2 eq. | 100 | kg CO2 eq. | 100 | kg NMVOC eq. | 100 | Mole of H+ eq. | 100 | Mole of N eq. | 100 | m3 | 100 | MJ | -50 | kg CO2 eq. | -50 | kg CO2 eq. | -50 | kg NMVOC eq. | -50 | Mole of H+ eq. | -50 | Mole of N eq. | -50 | m3 | -50 | MJ | 0 | kg CO2 eq. | 0 | kg CO2 eq. | 0 | kg NMVOC eq. | 0 | Mole of H+ eq. | 0 | Mole of N eq. | 0 | m3 | 0 | MJ
Nutzung Wärmepumpe |  |  | 100 | kWh | A1-A3, B1 , B4, B6, C3-C4, D1, D2 | 50 | kg CO2 eq. | 50 | kg CO2 eq. | 50 | kg NMVOC eq. | 50 | Mole of H+ eq. | 50 | Mole of N eq. | 50 | m3 | 50 | MJ | Nutzung Wärmepumpe |  |  |  |  | Strom-Mix-Szenario 2030; <1kV | Ökobaudat | 2024-I | 100 | kWh | A1-A3, B1, B4, B6, C3-C4, D1, D2 | 50 | kg CO2 eq. | 50 | kg CO2 eq. | 50 | kg NMVOC eq. | 50 | Mole of H+ eq. | 50 | Mole of N eq. | 50 | m3 | 50 | MJ | 0 | kg CO2 eq. | 0 | kg CO2 eq. | 0 | kg NMVOC eq. | 0 | Mole of H+ eq. | 0 | Mole of N eq. | 0 | m3 | 0 | MJ | 0 | kg CO2 eq. | 0 | kg CO2 eq. | 0 | kg CO2 eq. | 0 | kg NMVOC eq. | 0 | Mole of H+ eq. | 0 | Mole of N eq. | 0 | m3 | 0 | MJ | 50 | kg CO2 eq. | 50 | kg CO2 eq. | 50 | kg NMVOC eq. | 50 | Mole of H+ eq. | 50 | Mole of N eq. | 50 | m3 | 50 | MJ | 0 | kg CO2 eq. | 0 | kg CO2 eq. | 0 | kg NMVOC eq. | 0 | Mole of H+ eq. | 0 | Mole of N eq. | 0 | m3 | 0 | MJ | 0 | kg CO2 eq. | 0 | kg CO2 eq. | 0 | kg NMVOC eq. | 0 | Mole of H+ eq. | 0 | Mole of N eq. | 0 | m3 | 0 | MJ | 0 | kg CO2 eq. | 0 | kg CO2 eq. | 0 | kg NMVOC eq. | 0 | Mole of H+ eq. | 0 | Mole of N eq. | 0 | m3 | 0 | MJ
Kältemittel |  |  |  |  | A1-A3, B1 , B4, B6, C3-C4, D1, D2 | 18625 | kg CO2 eq. | 0 | kg CO2 eq. | 0 | kg NMVOC eq. | 0 | Mole of H+ eq. | 0 | Mole of N eq. | 0 | m3 | 0 | MJ | Kältemittel | [9 empty] | A1-A3, B1, B4, B6, C3-C4, D1, D2 | 18625 | kg CO2 eq. | 0 | kg CO2 eq. | 0 | kg NMVOC eq. | 0 |  | 0 |  | 0 |  | 0 |  | 0 | kg CO2 eq. | 0 | kg CO2 eq. | 0 | kg NMVOC eq. | 0 | Mole of H+ eq. | 0 | Mole of N eq. | 0 | m3 | 0 | MJ | 18625 | kg CO2 eq. | 0 | kg CO2 eq. | 0 | kg CO2 eq. | 0 | kg NMVOC eq. | 0 | Mole of H+ eq. | 0 | Mole of N eq. | 0 | m3 | 0 | MJ | 50 | kg CO2 eq. | 50 | kg CO2 eq. | 50 | kg NMVOC eq. | 50 | Mole of H+ eq. | 50 | Mole of N eq. | 50 | m3 | 50 | MJ | 0 | kg CO2 eq. | 0 | kg CO2 eq. | 0 | kg NMVOC eq. | 0 | Mole of H+ eq. | 0 | Mole of N eq. | 0 | m3 | 0 | MJ | 0 | kg CO2 eq. | 0 | kg CO2 eq. | 0 | kg NMVOC eq. | 0 | Mole of H+ eq. | 0 | Mole of N eq. | 0 | m3 | 0 | MJ | 0 | kg CO2 eq. | 0 | kg CO2 eq. | 0 | kg NMVOC eq. | 0 | Mole of H+ eq. | 0 | Mole of N eq. | 0 | m3 | 0 | MJ
Übergabestation Fernwärme |  |  | 20 | kg | A1-A3, B1 , B4, B6, C3-C4, D1, D2 | 250 | kg CO2 eq. | 250 | kg CO2 eq. | 250 | kg NMVOC eq. | 250 | Mole of H+ eq. | 250 | Mole of N eq. | 250 | m3 | 250 | MJ | Übergabestation Fernwärme | DIN276 | KG442 | 50 | 0 | Übergabestation Fernwärme | Ökobaudat | 2024-I | 20 | kg | A1-A3, B1, B4, B6, C3-C4, D1, D2 | 250 | kg CO2 eq. | 250 | kg CO2 eq. | 250 | kg NMVOC eq. | 250 | Mole of H+ eq. | 250 | Mole of N eq. | 250 | m3 | 250 | MJ | 100 | kg CO2 eq. | 100 | kg CO2 eq. | 100 | kg NMVOC eq. | 100 | Mole of H+ eq. | 100 | Mole of N eq. | 100 | m3 | 100 | MJ | 0 | kg CO2 eq. | 100 | kg CO2 eq. | 100 | kg CO2 eq. | 100 | kg NMVOC eq. | 100 | Mole of H+ eq. | 100 | Mole of N eq. | 100 | m3 | 100 | MJ | 0 | kg CO2 eq. | 0 | kg CO2 eq. | 0 | kg NMVOC eq. | 0 | Mole of H+ eq. | 0 | Mole of N eq. | 0 | m3 | 0 | MJ | 100 | kg CO2 eq. | 100 | kg CO2 eq. | 100 | kg NMVOC eq. | 100 | Mole of H+ eq. | 100 | Mole of N eq. | 100 | m3 | 100 | MJ | -50 | kg CO2 eq. | -50 | kg CO2 eq. | -50 | kg NMVOC eq. | -50 | Mole of H+ eq. | -50 | Mole of N eq. | -50 | m3 | -50 | MJ | 0 | kg CO2 eq. | 0 | kg CO2 eq. | 0 | kg NMVOC eq. | 0 | Mole of H+ eq. | 0 | Mole of N eq. | 0 | m3 | 0 | MJ
Nutzung Fernwärme ohne Spezifikation der Energieträger (30%) |  |  | 300 | kWh | A1-A3, B1 , B4, B6, C3-C4, D1, D2 | 50 | kg CO2 eq. | 50 | kg CO2 eq. | 50 | kg NMVOC eq. | 50 | Mole of H+ eq. | 50 | Mole of N eq. | 50 | m3 | 50 | MJ | Nutzung Fernwärme ohne Spezifikation der Energieträger (30%) |  |  |  |  | Nutzung - Fernwärme (20-120 kW, entspr. GEG) | Ökobaudat | 2024-I | 300 | kWh | A1-A3, B1, B4, B6, C3-C4, D1, D2 | 50 | kg CO2 eq. | 50 | kg CO2 eq. | 50 | kg NMVOC eq. | 50 | Mole of H+ eq. | 50 | Mole of N eq. | 50 | m3 | 50 | MJ | 0 | kg CO2 eq. | 0 | kg CO2 eq. | 0 | kg NMVOC eq. | 0+BB14:BG14 | Mole of H+ eq. | 0 | Mole of N eq. | 0 | m3 | 0 | MJ | 0 | kg CO2 eq. | 0 | kg CO2 eq. | 0 | kg CO2 eq. | 0 | kg NMVOC eq. | 0 | Mole of H+ eq. | 0 | Mole of N eq. | 0 | m3 | 0 | MJ | 50 | kg CO2 eq. | 50 | kg CO2 eq. | 50 | kg NMVOC eq. | 50 | Mole of H+ eq. | 50 | Mole of N eq. | 50 | m3 | 50 | MJ | 0 | kg CO2 eq. | 0 | kg CO2 eq. | 0 | kg NMVOC eq. | 0 | Mole of H+ eq. | 0 | Mole of N eq. | 0 | m3 | 0 | MJ | 0 | kg CO2 eq. | 0 | kg CO2 eq. | 0 | kg NMVOC eq. | 0 | Mole of H+ eq. | 0 | Mole of N eq. | 0 | m3 | 0 | MJ | 0 | kg CO2 eq. | 0 | kg CO2 eq. | 0 | kg NMVOC eq. | 0 | Mole of H+ eq. | 0 | Mole of N eq. | 0 | m3 | 0 | MJ
Nutzung Fernwärme aus Erdgas (30%) |  |  | 300 | kWh | A1-A3, B1 , B4, B6, C3-C4, D1, D2 | 50 | kg CO2 eq. | 50 | kg CO2 eq. | 50 | kg NMVOC eq. | 50 | Mole of H+ eq. | 50 | Mole of N eq. | 50 | m3 | 50 | MJ | Nutzung Fernwärme aus Erdgas (30%) |  |  |  |  | Fernwärme aus Erdgas | Ökobaudat | 2024-I | 300 | kWh | A1-A3, B1, B4, B6, C3-C4, D1, D2 | 50 | kg CO2 eq. | 50 | kg CO2 eq. | 50 | kg NMVOC eq. | 50 | Mole of H+ eq. | 50 | Mole of N eq. | 50 | m3 | 50 | MJ | 0 | kg CO2 eq. | 0 | kg CO2 eq. | 0 | kg NMVOC eq. | 0 | Mole of H+ eq. | 0 | Mole of N eq. | 0 | m3 | 0 | MJ | 0 | kg CO2 eq. | 0 | kg CO2 eq. | 0 | kg CO2 eq. | 0 | kg NMVOC eq. | 0 | Mole of H+ eq. | 0 | Mole of N eq. | 0 | m3 | 0 | MJ | 50 | kg CO2 eq. | 50 | kg CO2 eq. | 50 | kg NMVOC eq. | 50 | Mole of H+ eq. | 50 | Mole of N eq. | 50 | m3 | 50 | MJ | 0 | kg CO2 eq. | 0 | kg CO2 eq. | 0 | kg NMVOC eq. | 0 | Mole of H+ eq. | 0 | Mole of N eq. | 0 | m3 | 0 | MJ | 0 | kg CO2 eq. | 0 | kg CO2 eq. | 0 | kg NMVOC eq. | 0 | Mole of H+ eq. | 0 | Mole of N eq. | 0 | m3 | 0 | MJ | 0 | kg CO2 eq. | 0 | kg CO2 eq. | 0 | kg NMVOC eq. | 0 | Mole of H+ eq. | 0 | Mole of N eq. | 0 | m3 | 0 | MJ
Nutzung Fernwärme aus Abfällen (20%) |  |  | 200 | kWh | A1-A3, B1 , B4, B6, C3-C4, D1, D2 | 50 | kg CO2 eq. | 50 | kg CO2 eq. | 50 | kg NMVOC eq. | 50 | Mole of H+ eq. | 50 | Mole of N eq. | 50 | m3 | 50 | MJ | Nutzung Fernwärme aus Abfällen (20%) |  |  |  |  | Fernwärme aus Abfällen | Ökobaudat | 2024-I | 200 | kWh | A1-A3, B1, B4, B6, C3-C4, D1, D2 | 50 | kg CO2 eq. | 50 | kg CO2 eq. | 50 | kg NMVOC eq. | 50 | Mole of H+ eq. | 50 | Mole of N eq. | 50 | m3 | 50 | MJ | 0 | kg CO2 eq. | 0 | kg CO2 eq. | 0 | kg NMVOC eq. | 0 | Mole of H+ eq. | 0 | Mole of N eq. | 0 | m3 | 0 | MJ | 0 | kg CO2 eq. | 0 | kg CO2 eq. | 0 | kg CO2 eq. | 0 | kg NMVOC eq. | 0 | Mole of H+ eq. | 0 | Mole of N eq. | 0 | m3 | 0 | MJ | 50 | kg CO2 eq. | 50 | kg CO2 eq. | 50 | kg NMVOC eq. | 50 | Mole of H+ eq. | 50 | Mole of N eq. | 50 | m3 | 50 | MJ | 0 | kg CO2 eq. | 0 | kg CO2 eq. | 0 | kg NMVOC eq. | 0 | Mole of H+ eq. | 0 | Mole of N eq. | 0 | m3 | 0 | MJ | 0 | kg CO2 eq. | 0 | kg CO2 eq. | 0 | kg NMVOC eq. | 0 | Mole of H+ eq. | 0 | Mole of N eq. | 0 | m3 | 0 | MJ | 0 | kg CO2 eq. | 0 | kg CO2 eq. | 0 | kg NMVOC eq. | 0 | Mole of H+ eq. | 0 | Mole of N eq. | 0 | m3 | 0 | MJ
Nutzung aus erneuerbaren Quellen ohne Spezifikation der Energieträger (20%) |  |  | 200 | kWh | A1-A3, B1 , B4, B6, C3-C4, D1, D2 | 50 | kg CO2 eq. | 50 | kg CO2 eq. | 50 | kg NMVOC eq. | 50 | Mole of H+ eq. | 50 | Mole of N eq. | 50 | m3 | 50 | MJ | Nutzung aus erneuerbaren Quellen ohne Spezifikation der Energieträger (20%) |  |  |  |  | Fernwärme aus Biomasse (fest) | Ökobaudat | 2024-I | 200 | kWh | A1-A3, B1, B4, B6, C3-C4, D1, D2 | 50 | kg CO2 eq. | 50 | kg CO2 eq. | 50 | kg NMVOC eq. | 50 | Mole of H+ eq. | 50 | Mole of N eq. | 50 | m3 | 50 | MJ | 0 | kg CO2 eq. | 0 | kg CO2 eq. | 0 | kg NMVOC eq. | 0 | Mole of H+ eq. | 0 | Mole of N eq. | 0 | m3 | 0 | MJ | 0 | kg CO2 eq. | 0 | kg CO2 eq. | 0 | kg CO2 eq. | 0 | kg NMVOC eq. | 0 | Mole of H+ eq. | 0 | Mole of N eq. | 0 | m3 | 0 | MJ | 50 | kg CO2 eq. | 50 | kg CO2 eq. | 50 | kg NMVOC eq. | 50 | Mole of H+ eq. | 50 | Mole of N eq. | 50 | m3 | 50 | MJ | 0 | kg CO2 eq. | 0 | kg CO2 eq. | 0 | kg NMVOC eq. | 0 | Mole of H+ eq. | 0 | Mole of N eq. | 0 | m3 | 0 | MJ | 0 | kg CO2 eq. | 0 | kg CO2 eq. | 0 | kg NMVOC eq. | 0 | Mole of H+ eq. | 0 | Mole of N eq. | 0 | m3 | 0 | MJ | 0 | kg CO2 eq. | 0 | kg CO2 eq. | 0 | kg NMVOC eq. | 0 | Mole of H+ eq. | 0 | Mole of N eq. | 0 | m3 | 0 | MJ
Blockheizkraftwerk | DIN276 | KG441 | 1 | Stück | A1-A3, B1 , B4, B6, C3-C4, D1, D2 | 250 | kg CO2 eq. | 250 | kg CO2 eq. | 250 | kg NMVOC eq. | 250 | Mole of H+ eq. | 250 | Mole of N eq. | 250 | m3 | 250 | MJ | Blockheizkraftwerk | DIN276 | KG441 | 25 | 1 | Gas-Brennwertgerät 120-400 kW (Standgerät) | Ökobaudat | 2024-I | 1 | Stück | A1-A3, B1, B4, B6, C3-C4, D1, D2 | 250 | kg CO2 eq. | 250 | kg CO2 eq. | 250 | kg NMVOC eq. | 250 | Mole of H+ eq. | 250 | Mole of N eq. | 250 | m3 | 250 | MJ | 100 | kg CO2 eq. | 100 | kg CO2 eq. | 100 | kg NMVOC eq. | 100 | Mole of H+ eq. | 100 | Mole of N eq. | 100 | m3 | 100 | MJ | 0 | kg CO2 eq. | 100 | kg CO2 eq. | 100 | kg CO2 eq. | 100 | kg NMVOC eq. | 100 | Mole of H+ eq. | 100 | Mole of N eq. | 100 | m3 | 100 | MJ | 0 | kg CO2 eq. | 0 | kg CO2 eq. | 0 | kg NMVOC eq. | 0 | Mole of H+ eq. | 0 | Mole of N eq. | 0 | m3 | 0 | MJ | 100 | kg CO2 eq. | 100 | kg CO2 eq. | 100 | kg NMVOC eq. | 100 | Mole of H+ eq. | 100 | Mole of N eq. | 100 | m3 | 100 | MJ | -50 | kg CO2 eq. | -50 | kg CO2 eq. | -50 | kg NMVOC eq. | -50 | Mole of H+ eq. | -50 | Mole of N eq. | -50 | m3 | -50 | MJ | 0 | kg CO2 eq. | 0 | kg CO2 eq. | 0 | kg NMVOC eq. | 0 | Mole of H+ eq. | 0 | Mole of N eq. | 0 | m3 | 0 | MJ
Nutzung Wärme |  |  | 100 | kWh | A1-A3, B1 , B4, B6, C3-C4, D1, D2 | 50 | kg CO2 eq. | 50 | kg CO2 eq. | 50 | kg NMVOC eq. | 50 | Mole of H+ eq. | 50 | Mole of N eq. | 50 | m3 | 50 | MJ | Nutzung Wärme |  |  |  |  | Nutzung - 1 kWh Endenergie aus Gas Brennwert (entspr. GEG) | Ökobaudat | 2024-I | 100 | kWh | A1-A3, B1, B4, B6, C3-C4, D1, D2 | 50 | kg CO2 eq. | 50 | kg CO2 eq. | 50 | kg NMVOC eq. | 50 | Mole of H+ eq. | 50 | Mole of N eq. | 50 | m3 | 50 | MJ | 0 | kg CO2 eq. | 0 | kg CO2 eq. | 0 | kg NMVOC eq. | 0 | Mole of H+ eq. | 0 | Mole of N eq. | 0 | m3 | 0 | MJ | 0 | kg CO2 eq. | 0 | kg CO2 eq. | 0 | kg CO2 eq. | 0 | kg NMVOC eq. | 0 | Mole of H+ eq. | 0 | Mole of N eq. | 0 | m3 | 0 | MJ | 50 | kg CO2 eq. | 50 | kg CO2 eq. | 50 | kg NMVOC eq. | 50 | Mole of H+ eq. | 50 | Mole of N eq. | 50 | m3 | 50 | MJ | 0 | kg CO2 eq. | 0 | kg CO2 eq. | 0 | kg NMVOC eq. | 0 | Mole of H+ eq. | 0 | Mole of N eq. | 0 | m3 | 0 | MJ | 0 | kg CO2 eq. | 0 | kg CO2 eq. | 0 | kg NMVOC eq. | 0 | Mole of H+ eq. | 0 | Mole of N eq. | 0 | m3 | 0 | MJ | 0 | kg CO2 eq. | 0 | kg CO2 eq. | 0 | kg NMVOC eq. | 0 | Mole of H+ eq. | 0 | Mole of N eq. | 0 | m3 | 0 | MJ
Eigengenutzter Strom |  |  | 100 | kWh | A1-A3, B1 , B4, B6, C3-C4, D1, D2 | -50 | kg CO2 eq. | -50 | kg CO2 eq. | -50 | kg NMVOC eq. | -50 | Mole of H+ eq. | -50 | Mole of N eq. | -50 | m3 | -50 | MJ | Eigengenutzter Strom |  |  |  |  | Strom-Mix-Szenario 2030; <1kV | Ökobaudat | 2024-I | 100 | kWh | A1-A3, B1, B4, B6, C3-C4, D1, D2 | 50 | kg CO2 eq. | 50 | kg CO2 eq. | 50 | kg NMVOC eq. | 50 | Mole of H+ eq. | 50 | Mole of N eq. | 50 | m3 | 50 | MJ | 0 | kg CO2 eq. | 0 | kg CO2 eq. | 0 | kg NMVOC eq. | 0 | Mole of H+ eq. | 0 | Mole of N eq. | 0 | m3 | 0 | MJ | 0 | kg CO2 eq. | 0 | kg CO2 eq. | 0 | kg CO2 eq. | 0 | kg NMVOC eq. | 0 | Mole of H+ eq. | 0 | Mole of N eq. | 0 | m3 | 0 | MJ | -50 | kg CO2 eq. | -50 | kg CO2 eq. | -50 | kg NMVOC eq. | -50 | Mole of H+ eq. | -50 | Mole of N eq. | -50 | m3 | -50 | MJ | 0 | kg CO2 eq. | 0 | kg CO2 eq. | 0 | kg NMVOC eq. | 0 | Mole of H+ eq. | 0 | Mole of N eq. | 0 | m3 | 0 | MJ | 0 | kg CO2 eq. | 0 | kg CO2 eq. | 0 | kg NMVOC eq. | 0 | Mole of H+ eq. | 0 | Mole of N eq. | 0 | m3 | 0 | MJ | 0 | kg CO2 eq. | 0 | kg CO2 eq. | 0 | kg NMVOC eq. | 0 | Mole of H+ eq. | 0 | Mole of N eq. | 0 | m3 | 0 | MJ
Exportierter Strom |  |  | 100 | kWh | A1-A3, B1 , B4, B6, C3-C4, D1, D2 | -50 | kg CO2 eq. | -50 | kg CO2 eq. | -50 | kg NMVOC eq. | -50 | Mole of H+ eq. | -50 | Mole of N eq. | -50 | m3 | -50 | MJ | Exportierter Strom |  |  |  |  | Strom-Mix-Szenario 2030; <1kV | Ökobaudat | 2024-I | 100 | kWh | A1-A3, B1, B4, B6, C3-C4, D1, D2 | -50 | kg CO2 eq. | -50 | kg CO2 eq. | -50 | kg NMVOC eq. | -50 | Mole of H+ eq. | -50 | Mole of N eq. | -50 | m3 | -50 | MJ | 0 | kg CO2 eq. | 0 | kg CO2 eq. | 0 | kg NMVOC eq. | 0 | Mole of H+ eq. | 0 | Mole of N eq. | 0 | m3 | 0 | MJ | 0 | kg CO2 eq. | 0 | kg CO2 eq. | 0 | kg CO2 eq. | 0 | kg NMVOC eq. | 0 | Mole of H+ eq. | 0 | Mole of N eq. | 0 | m3 | 0 | MJ | 0 | kg CO2 eq. | 0 | kg CO2 eq. | 0 | kg NMVOC eq. | 0 | Mole of H+ eq. | 0 | Mole of N eq. | 0 | m3 | 0 | MJ | 0 | kg CO2 eq. | 0 | kg CO2 eq. | 0 | kg NMVOC eq. | 0 | Mole of H+ eq. | 0 | Mole of N eq. | 0 | m3 | 0 | MJ | 0 | kg CO2 eq. | 0 | kg CO2 eq. | 0 | kg NMVOC eq. | 0 | Mole of H+ eq. | 0 | Mole of N eq. | 0 | m3 | 0 | MJ | -50 | kg CO2 eq. | -50 | kg CO2 eq. | -50 | kg NMVOC eq. | -50 | Mole of H+ eq. | -50 | Mole of N eq. | -50 | m3 | -50 | MJ

## Tabelle_Berechnung B1 F-Gase
Name | Anlagentyp [Text] | Kältemittel [Text] | Füllmenge [kg] | GWP 100 [Zahl] | Leckarerate [%] | Entsorgungsrate [%] | Austauschzyklus [Jahre] | GWP [kgCO2e absolut]
Serverraumkühlung | Splitgerät | R410A | 2 | 2088 | 5 | 49 | 4 | 18625

## Tabelle_Energiekennwerte für B6
Geregelter Gebäudeenergiebedarf
Modul |  | Endenergiebedarf aus GEG Berechnung | Einheit [kWh/a]
B6.1 | Wärmeerzeugung
B6.1 | Warmwassererzeugung
B6.1 | Energie Lüftung
B6.1 | Energie Kühlung
B6.1 | Energie Befeuchtung
B6.1 | Hilfsenergie
B6.1 | Energie Beleuchtung
B6.1 | PV-Eigennutzung
B6.1 | PV-Einspeisung
Ungeregelter Gebäudeenergiebedarf
Modul |  | QNG Bilanzierungswert [kWh/a]
B6.2 | nicht regulierter Endenergiebedarf
B6.3 | Nutzerstrom
Erneuerbare Energierproduktion
Für das Gebäude genutzte erneuerbare Energie* | Nutzungsart | Menge | Einheit [kWh/a]
PV-Strom | eigengenutzt
PV-Strom | eingespeist
BHKW-Strom | eigengenutzt
BHKW-Strom | eingespeist
BHKW-Wärme | eigengenutzt
BHKW-Wärme | eingespeist
Windkraft-Strom | eigengenutzt
Windkraft-Strom | eingespeist
Wasserkraft-Strom | eigengenutzt
Wasserkraft-Strom | eingespeist
Abwärme | eigengenutzt
Abwärme | eingespeist
*inkl. Anteilige Energienutzung von im Areal erzeugte erneuerbare Energie. Im Falle der Nutzung von im Areal erzeugte Energie ist die eingespeiste Energiemenge 0 anzusetzten.

## Annex 1_DGNB Nutzungsprofile
Auszug Übersicht über DGNB Systeme
System | Nutzungsprofilname | ProfilID | Version
Neubau | Bildungsbauten | NBI | 2023
2018
| Büro- und Verwaltungsgebäude | NBV | 2023
2018
| Geschäftshäuser | NGH | 2023
2018
| Gesundheitsbauten | NGB | 2023
| Hotelgebäude | NHO | 2023
2018
| Laborgebäude |  | 2020
| Logistikgebäude | NLO | 2023
2018
| Parkhäuser | NPH | Erstanwendung
| Produktionsstätten | NPS | 2023
2018
| Shoppingcenter | NSC | 2023
2018
Sporthallen
| Verbrauchermärkte | NVM | 2023
2018
| Versammlungsstätten | NVS | 2023
2018
| Wohngebäude | NWO | 2023
2018
Sanierung | Bildungsbauten | SBI | 2021
| Büro- und Verwaltungsgebäude | SBV | 2021
| Geschäftshäuser | SGH | 2021
| Hotels | SHO | 2021
| Logistikgebäude | SLO | 2021
| Produktionsstätten | SPS | 2021
| Verbrauchermärkte | SVM | 2021
| Versammlungsstätten | SVS | 2021
| Wohngebäude | SWO | 2021

## Tabelle1 (hidden)
Bauteilebene |  | Schichtebene
Bauteildaten | Modulbezogene Umweltindikatoren auf Bauteilebene | Schichtdaten | Datensatzreferenz | Umweltindikatoren auf Schichtebene | Modulbezogene Umweltindikatoren auf Schichtebene A1-A3 | Modulbezogene Umweltindikatoren auf Schichtebene B1 | Modulbezogene Umweltindikatoren auf Schichtebene B4 | Modulbezogene Umweltindikatoren auf Schichtebene B6 | Modulbezogene Umweltindikatoren auf Schichtebene C3-C4 | Modulbezogene Umweltindikatoren auf Schichtebene D1 | Modulbezogene Umweltindikatoren auf Schichtebene D2